## Spannstellenrechner
Spannstellenrechner
Spannstellen mit Niederzugmodule
|  | Länge |  | Anzahl Spannstellen
| Schiene | 1000 | mm | 10
| Anschlagmodul | 60 | mm
| Spannmodul | 62 | mm
| Distanz Spannstelle (X) |  | 32 | mm
Spannstellen mit Linearspannmodulen
|  | Länge |  | Anzahl Spannstellen
| Schiene | 500 | mm | 9
| Anschlagmodul | 60 | mm
| Spannmodul | 62 | mm |  | 1
| Distanz Spannstelle (X) |  | -13.1111 | mm
Spannstellen Linear Prägespannmodule
|  | Länge |  | Anzahl Spannstellen
| Schiene | 400 | mm | 5
| Anschlagmodul | 56 | mm
| Zwischen-Spannmodul | 46 | mm
| Endspannmodul | 49 | mm
| Distanz Spannstelle (X) |  | 22.2 | mm
Kleinstes zu spannendes Werkstück im Präge Setup 22 mm
Spannstellen Prägespannmodule Anschlagmodul gedreht
|  | Länge |  | Anzahl Spannstellen
| Schienenlänge | 320 | mm | 3
| Anschlagmodul | 14 | mm
| Zwischen-Spannmodul | 46 | mm
| Endspannmodul | 49 | mm
| Distanz Spannstelle (X) |  | 55 | mm
Kleinstes zu spannendes Werkstück im Präge Setup auf der ersten Position 55 mm

## clamping area calculator
Clamping area calculator
Pull down module setup
|  | Length |  | Amount clamping positions
| Rail | 750 | mm | 5
| Stop module | 60 | mm
| Clamping module | 52 | mm
| Clamping position (X) |  | 86 | mm
Linear module setup
|  | Length |  | Amount clamping positions
| Rail | 500 | mm | 3
| Stop module | 60 | mm
| Clamping module | 62 | mm
| Clamping position (X) |  | 84.6667 | mm
Linear direct stamping setup
|  | Length |  | Amount clamping positions
| Rail | 400 | mm | 5
| Stop module | 56 | mm
| Clamping module | 46 | mm
| End clamping module | 49 | mm
| Clamping position (X) |  | 22.2 | mm
Minimum length of the parts in the direct stamping setup 22 mm
Linear direct stamping setup (stop module turned arround)
|  | Length |  | Amount clamping positions
| Rail | 320 | mm | 3
| Stop module | 14 | mm
| Clamping module | 46 | mm
| End clamping module | 49 | mm
| Clamping position (X) |  | 55 | mm
Minimum length of the first part in the direct stamping setup 55 mm

## Tabelle2 (hidden)
Schienenlänge | Anzahl
90 | 1 | 52
125 | 2 | 62
200 | 3
220 | 4
250 | 5
300 | 6
320 | 7
350 | 8
400 | 9
450 | 10
500 | 11
550 | 12
600 | 13
650 | 14
700 | 15
750 | 16
800 | 17
850 | 18
900 | 19
950 | 20
1000
1050
1100
1150
1200
1250
1300
1350
1400